## 白班过程记录
二乙腈中试生产过程记录表
时 间 | 羟基乙腈配料 | [5 empty] | 液氨气化 | [7 empty] | （氨+汽）混合 |  |  | 羟基乙腈 |  |  |  | 摩尔比 （气氨/羟基乙腈） |  | 反应前 |  | 反应中 | 反应后 |  | 反应液检测数据 | [6 empty] | 稀硫酸中和 |  |  | 闪发器
| 配料罐 液位 | 羟基乙腈 温度 | 原料 浓度 | 原料 累计 | 脱盐水 累计 | 配后 浓度 | 液氨流量 FT-05112 |  | 气化温度 | 气化压力 | 一级 加热器 温度 | 二级 加热器 温度 | 气氨流量 FT-05141 |  | 配料蒸汽流量 （FT-05142） |  | 氨+汽 混合温度 | 羟基乙腈 进料压力 | 羟基乙腈进料流量 （FT-05213） |  | 预热后 温度 | 瞬时 配比 | 累计 配比 | 压力 | 温度 | 热点 温度 | 压力 | 温度 | 二乙腈含量 |  | 羟基乙腈残余 |  | 甘氨腈 | 三乙腈 | pH | 硫酸流量 FT-05411 |  | 硫酸桶 液位 | 温度 | 压力 | 采出流量 FT-05323
| LT-04441 (%) | TT-04751 (℃) | AT-04112 (g/L) | FQ-04111 (m3) | FQ-04113 (m3) | AT-04212 (g/L) | 瞬时流量（kg/h） | 累计量 （kg） | TT-05151 (℃) | PT-05115 (Mpa) | TT-05121 (℃) | TT-05131 (℃) | 瞬时流量 （kg/h） | 累计量 （kg） | 瞬时流量 （m3/h） | 累计量 （m3） | TT-05143 (℃) | PT-05212 (Mpa) | 瞬时流量 （L/h） | 累计量 (m³) | TT-05214 (℃) | AT-05140 | / | PT-05311 (Mpa) | TT-05312 (℃) | TT-05300 (℃) | PT-05317 (Mpa) | TT-05316 (℃) | 化分 （%） | 色谱 （%） | （%） | （g/L） | （g/L） | （g/L） | / | 瞬时流量 （L/h） | 累计量 （L） | LT-05417 （%） | TT-05324 (℃) | PT-05325 ((Kpa)) | 瞬时流量 (L/h) | 累计量 (m3)
8:00 | 50.22 | 19.95 | 25.54 | 0 | 0 | 416.04 | 25.39 | 0 | 39.59 | 1.4018 | 99.4 | 109.95 | 0 | 0 | 3.37 | 0 | 143.49 | 1.46 | 357.74 | 0 | 93.21 | 0.5603 | / | 0.8605 | 150.12 | 165.33 | 0.3862 | 156.23 | / | / | / | / | / | / | / | 22.95 | 0 | 36.25 | / | / | 261.65 | 0
9:00 | 49.85 | 19.97 | 25.67 | 0.36 | 0 | 416.2 | 26.84 | 0.03 | 39.56 | 1.3963 | 100.86 | 110.49 | 0 | 0.03 | 2.76 | 0 | 142.48 | 1.46 | 360.35 | 0.36 | 93.03 | 0.5603 | / | 0.8586 | 149.42 | 165.32 | 0.4162 | 156.38 | / | / | / | / | / | / | / | 24.55 | 0.02 | 32.87 | / | / | 160.23 | 0
10:00 | 50 | 20.05 | 25.26 | 0.36 | 0 | 416.64 | 26.58 | 0.03 | 39.57 | 1.3995 | 103.01 | 110.66 | 0 | 0.03 | 2.95 | 0 | 143.27 | 1.45 | 358.68 | 0.36 | 93.11 | 0.5614 | / | 0.857 | 149.96 | 165.32 | 0.4593 | 156.1 | / | / | / | / | / | / | / | 19.74 | 0.02 | 29.65 | / | / | 110.53 | 0
11:00 | 49.97 | 20.11 | 421.61 | 0.36 | 0 | 416.59 | 26.33 | 0.03 | 39.58 | 1.3975 | 110.49 | 113.38 | 0 | 0.03 | 3.14 | 0 | 143.26 | 1.45 | 360.7 | 0.36 | 93.16 | 0.5604 | / | 0.8534 | 149.94 | 165.25 | 0.4665 | 155.86 | / | / | / | / | / | / | / | 21.36 | 0.02 | 29.58 | / | / | 572.99 | 0
12:00 | 49.93 | 20.22 | 420.69 | 0.36 | 0 | 416.1 | 25.93 | 0.03 | 39.58 | 1.3989 | 105.27 | 111.01 | 0 | 0.03 | 3.11 | 0 | 143.19 | 1.45 | 359.29 | 0.36 | 92.66 | 0.558 | / | 0.8614 | 150.38 | 165.48 | 0.4299 | 156.36 | / | / | / | / | / | / | / | 21.35 | 0.02 | 37.93 | / | / | 469.98 | 0
13:00 | 50.06 | 20.32 | 25.57 | 0.36 | 0 | 415.93 | 26.94 | 0.03 | 39.41 | 1.4015 | 108.31 | 114.4 | 0 | 0.03 | 2.96 | 0 | 143.02 | 1.45 | 359.02 | 0.36 | 92.56 | 0.5611 | / | 0.8561 | 150.63 | 165.45 | 0.4941 | 156.42 | / | / | / | / | / | / | / | 24.33 | 0.02 | 62.67 | / | / | 261.5 | 0
14:00 | 49.99 | 19.8 | 25.36 | 0.36 | 0 | 415.82 | 27.39 | 0.03 | 38.98 | 1.3996 | 101.07 | 114.75 | 0 | 0.03 | 2.56 | 0 | 142.62 | 1.46 | 361.01 | 0.36 | 92.66 | 0.5621 | / | 0.8554 | 150.53 | 165.44 | 0.4621 | 156.5 | / | / | / | / | / | / | / | 27.76 | 0.02 | 63.08 | / | / | 269.97 | 0
15:00 | 50.12 | 19.79 | 25.6 | 0.36 | 0 | 416.25 | 26.69 | 0.03 | 39.3 | 1.3997 | 104.24 | 113.02 | 0 | 0.03 | 3.05 | 0 | 142.78 | 1.46 | 360.72 | 0.36 | 93.24 | 0.5599 | / | 0.8582 | 151.12 | 165.51 | 0.4733 | 156.4 | / | / | / | / | / | / | / | 22.7 | 0.02 | 63.11 | / | / | 454.64 | 0
16:00 | 49.8 | 20.26 | 420.95 | 0.36 | 0 | 416.17 | 25.98 | 0.03 | 39.29 | 1.3977 | 105.59 | 109.56 | 0 | 0.03 | 3.11 | 0 | 143.4 | 1.46 | 359.38 | 0.36 | 93.11 | 0.5583 | / | 0.8566 | 151.36 | 165.48 | 0.4579 | 156.21 | / | / | / | / | / | / | / | 24.89 | 0.02 | 62.1 | / | / | 186.92 | 0
17:00 | 49.65 | 20.23 | 421.23 | 0.36 | 0 | 416.19 | 25.32 | 0.03 | 39.34 | 1.4018 | 105 | 110.92 | 0 | 0.03 | 2.57 | 0 | 142.59 | 1.45 | 360.14 | 0.36 | 92.98 | 0.563 | / | 0.8538 | 150.96 | 165.43 | 0.421 | 156.37 | / | / | / | / | / | / | / | 21.51 | 0.02 | 62.16 | / | / | 229.82 | 0
18:00 | 49.57 | 19.95 | 418.97 | 0.36 | 0 | 416.6 | 26.71 | 0.03 | 39.41 | 1.4015 | 108.3 | 115.89 | 0 | 0.03 | 2.88 | 0 | 143.32 | 1.46 | 358.49 | 0.36 | 93 | 0.5598 | / | 0.859 | 151.17 | 165.62 | 0.5435 | 156.66 | / | / | / | / | / | / | / | 21.12 | 0.02 | 62.2 | / | / | 235.75 | 0
19:00 | 49.44 | 19.66 | 419.17 | 0.36 | 0 | 416.42 | 26.2 | 0.03 | 39.54 | 1.3996 | 111.41 | 116.48 | 0 | 0.03 | 2.87 | 0 | 142.97 | 1.45 | 360.68 | 0.36 | 93.01 | 0.5585 | / | 0.8567 | 150.99 | 165.55 | 0.4453 | 156.4 | / | / | / | / | / | / | / | 23.52 | 0.02 | 62.13 | / | / | 469.69 | 0
20:00 | 49.25 | 19.66 | 25.19 | 0.36 | 0 | 416.19 | 24.53 | 0.03 | 39.47 | 1.4054 | 110.86 | 116.05 | 0 | 0.03 | 2.92 | 0 | 143.61 | 1.46 | 361.83 | 0.36 | 93.2 | 0.5601 | / | 0.8578 | 151.18 | 165.67 | 0.4733 | 156.51 | / | / | / | / | / | / | / | 24.47 | 0.02 | 62.18 | / | / | 188.3 | 0
时 间 | 高效 分离器 | 真空 系统 | 冷凝液罐 |  |  | 闪发器冷凝液检测数据记录 |  |  |  |  | 预冷器 |  |  |  |  | 一次结晶器 | [14 empty] | 一次结晶分离 |  | 一次母液分析数据 |  |  |  |  | 一次清洗水箱 |  | 低蒸真空系统
| 压力 | 真空度 | 液位 | 采出流量 FT-05343 |  | COD | TCN/总腈 | NH3-N 氨氮 | HCHO 甲醛 | pH | 预冷器 液位 | 预冷器 温度 | 循环 频率A | 循环 频率B | 料液pH | 结晶器 温度 | 结晶器 液位 | 冷却循环频率A | 冷却循环流量A | 冷冻水 温度A | 降温后 温度A | 冷却循环频率B | 冷却循环流量B | 冷冻水 温度B | 降温后 温度B | 结晶液 密度 | 物料循环 流量 | 排料流量 FT-06150 |  | 溢流槽 液位 | 母液槽 液位 | 一次分离 产量 | 二乙腈含量 |  | 羟基乙腈残余 |  | 硫铵 含量 | 温度 | 液位 | 真空泵 水温 | 真空水箱 液位 | 真空度 PT-07145
| PT-05327 (Kpa) | PT-05332 (Mpa) | LT-05344 (%) | 瞬时流量 （L/h） | 累积量 (m3) | (mg/L) | (mg/L) | (mg/L) | (mg/L) | / | LT-06945 (%) | TT-06971 (℃) | SIC-06P01 (HZ) | SIC-06P02 (HZ) | AT-06111 | TT-06171 (℃) | LT-06181 (%) | SIC-06P01 (HZ) | FT-06122 (m3/h) | TT-06125 (℃) | TT-06126 (℃) | SIC-06P03 (HZ) | FT-06132 (m3/h) | TT-06135 (℃) | TT-06136 (℃) | AT-06149 (Kg/m3) | AT-06149 (m3/h) | 即时流量 （L/h） | 累计量 （m3） | LT-06471 (%) | LT-06524 (%) | （Kg） | 化分 （%） | 色谱 （%） | （%） | （g/L） | （g/L） | TT-06311 (℃) | LT-06315 (%) | TT-07143 (℃) | LT-07144 (%) | PT-07145 (Kpa)
8:00 | -81.88 | -84.01 | 44.77 | 100.62 | 0 | / | / | / | / | / | 69.08 | 48.03 | 0 | 50 | 2.93 | 18.6 | 91.4 | 0 | 0 | 19.15 | 84.66 | 25 | 59.22 | 15.45 | 17.74 | / | / | 0 | 0 | / | 19.83 | / | / | / | / | / | / | 70.07 | 69.38 | 27 | 37.87 | -88.86
9:00 | -81.83 | -84 | 44.66 | 99.32 | 0 | / | / | / | / | / | 70.14 | 47.85 | 0 | 50 | 2.94 | 20.28 | 90.57 | 0 | 0 | 28.99 | 100.17 | 28 | 66.16 | 15.7 | 19.28 | / | / | 1547.96 | 0 | / | 77.56 | / | / | / | / | / | / | 69.48 | 85.75 | 29.59 | 37.85 | -88.52
10:00 | -81.79 | -83.98 | 44.9 | 93.03 | 0 | / | / | / | / | / | 72.44 | 46.91 | 0 | 50 | 2.94 | 20.12 | 93.04 | 0 | 0 | 26.5 | 86.59 | 28 | 66.37 | 15.55 | 19.1 | / | / | 0 | 0 | / | 24.8 | / | / | / | / | / | / | 64.53 | 43.37 | 27.27 | 37.51 | -88.74
11:00 | -81.77 | -84.1 | 45.51 | 107.86 | 0 | / | / | / | / | / | 73.47 | 46.67 | 0 | 50 | 2.95 | 20.43 | 91.74 | 0 | 0 | 24.58 | 88.12 | 28 | 66.56 | 15.63 | 19.62 | / | / | 1547.96 | 0 | / | 22.8 | / | / | / | / | / | / | 75.97 | 48.4 | 24.19 | 43.3 | -88.95
12:00 | -81.79 | -84 | 45.19 | 110.75 | 0 | / | / | / | / | / | 77.4 | 46.31 | 0 | 50 | 2.97 | 19.96 | 94.61 | 0 | 0 | 39.79 | 107.13 | 28 | 66.56 | 15.47 | 19.15 | / | / | 1547.96 | 0 | / | 51.45 | / | / | / | / | / | / | 81.76 | 64.75 | 16.93 | 28.6 | -0.07
13:00 | -81.89 | -83.98 | 44.6 | 103.52 | 0 | / | / | / | / | / | 77.18 | 46.69 | 0 | 50 | 2.97 | 20.29 | 95.47 | 0 | 0 | 18.59 | 55.87 | 28 | 66.46 | 16.55 | 19.61 | / | / | 1548.0699 | 0 | / | 43.59 | / | / | / | / | / | / | 78.69 | 71.86 | 10.93 | 27.25 | -0.07
14:00 | -82.07 | -84.01 | 44.9 | 109.23 | 0 | / | / | / | / | / | 73.61 | 47.08 | 0 | 50 | 2.95 | 21.5 | 93.48 | 50 | 62.65 | 14.42 | 20.95 | 0 | 0 | 16.78 | 46.59 | / | / | 0 | 0 | / | 5.18 | / | / | / | / | / | / | 76.22 | 46.35 | 25.89 | 15.08 | -89.21
15:00 | -82.17 | -84 | 44.76 | 102.72 | 0 | / | / | / | / | / | 71.97 | 47.22 | 0 | 50 | 2.91 | 23.03 | 90.74 | 50 | 64.05 | 15.13 | 22.4 | 0 | 0 | 18.24 | 77.8 | / | / | 0 | 0 | / | 23.88 | / | / | / | / | / | / | 71.78 | 53.8 | 26.22 | 37.59 | -89.04
16:00 | -82.16 | -84.01 | 44.64 | 105.47 | 0 | / | / | / | / | / | 69.01 | 46.94 | 0 | 50 | 2.87 | 23.93 | 94.02 | 50 | 64.44 | 17.63 | 23.41 | 0 | 0 | 29.99 | 81.13 | / | / | 1547.85 | 0 | / | 23.97 | / | / | / | / | / | / | 74.57 | 82.87 | 29.52 | 38.01 | -88.08
17:00 | -82.09 | -84 | 45.21 | 107.42 | 0 | / | / | / | / | / | 70.97 | 47.09 | 0 | 50 | 2.84 | 22.89 | 91.72 | 0 | 3.27 | 9.43 | 141.3 | 29.74 | 61.69 | 18.66 | 21.72 | / | / | 0 | 0 | / | 15.59 | / | / | / | / | / | / | 77.99 | 94.52 | 27.29 | 37.69 | -88.99
18:00 | -81.97 | -84.01 | 45.04 | 100.41 | 0 | / | / | / | / | / | 70.8 | 47.42 | 0 | 50 | 2.83 | 21.84 | 91.71 | 0 | 0 | 10.57 | 143.38 | 32 | 66.06 | 17.72 | 20.62 | / | / | 1547.96 | 0 | / | 50.81 | / | / | / | / | / | / | 75.9 | 93.31 | 13.18 | 27.11 | -0.03
19:00 | -81.78 | -84 | 45.08 | 110.46 | 0 | / | / | / | / | / | 71.31 | 47.42 | 0 | 50 | 2.81 | 20.75 | 90.81 | 0 | 0 | 9.76 | 118.66 | 32 | 66.29 | 16.93 | 19.79 | / | / | 0 | 0 | / | 20.62 | / | / | / | / | / | / | 75.14 | 92.45 | 24.79 | 27.57 | -89.06
20:00 | -81.78 | -84.01 | 44.91 | 104.02 | 0 | / | / | / | / | / | 70.58 | 48.74 | 0 | 50 | 2.81 | 19.83 | 90.84 | 0 | 0 | 10.57 | 95.64 | 30 | 62.1 | 16.08 | 18.68 | / | / | 0 | 0 | / | 22.21 | / | / | / | / | / | / | 77.43 | 75.58 | 24.5 | 38.72 | -90
时 间 | 低蒸结晶器 | [17 empty] | 二次结晶器/分离 | [13 empty] | 二次清洗水箱 |  | 脱色数据记录 |  | 巡检参数记录
| 一次母液进料 |  | 脱色液进料 |  |  | 液相温度 | 循环频率 | 加热温度 | 蒸汽流量 |  | 气相温度 | 浓缩液 密度 | 低蒸出料 FT-07122 |  | 冷凝液采出 FT-07174-1 |  | 冷凝水采出 FT-07174-2 |  | 液位 | 温度 | 外循环 频率A | 外循环 流量A | 冷却水 温度A | 冷却后 温度A | 外循环 频率B | 外循环 流量B | 冷却水 温度B | 冷却后 温度B | 二次 分离 | 废液槽 |  |  | 液位 | 温度 | 脱色前 透光率 | 脱色后 透光率 | 脱色 输送泵 | 低蒸 出料泵 | 低蒸 循环泵 | 一次结晶 清洗泵 | 二次结晶 清洗泵 | /
| 瞬时流量 FT-06611 | 累计量 FQ-06611 | 温度 TT-09171 | 瞬时流量 FT-06524 | 累计量 FQ-06524 | TT-07152 | SIC-07P01 | TT-07126 | 瞬时流量 FT-07126 | 累计量 FQ-07126 | TT-07151 | FT-07137 | 瞬时流量 | 累计量 | 瞬时流量 | 累计量 | 瞬时流量 | 累计量 | LT-08181 | TT-08171 | SIC-08P01 | FT-08122 | TT-06125 | TT-06126 | SIC-08P03 | FT-08132 | TT-06135 | TT-06136 | 累计 产量 | 液位 LT-08522 | 排放流量 FT-08523 | 排放累计 FQ-08523 | LT-08315 | TT-08311 | / | / | 压力 | 压力 | 压力 | 压力 | 压力 | /
| （L/h） | （m3） | （℃） | （L/h） | （m3） | （℃） | (HZ) | （℃） | (t/h) | (t) | （℃） | (kg/m3) | （m3/h） | （m3） | （L/h） | （L） | （L/h） | （L） | (%) | （℃） | (HZ) | (m3/h) | （℃） | （℃） | (HZ) | (m3/h) | （℃） | （℃） | (kg) | (%) | (m3/h) | (m3) | (%) | (℃) | (%) | (%) | （mbar） | （mbar） | （mbar） | （mbar） | （mbar） | /
8:00 | 0 | 0 | 33.94 | / | 0 | 47.68 | 40 | 47.21 | 0.4224 | 0 | 49.07 | 1225.4 | 0 | 0 | 0 | 0 | 0 | 0 | 95.79 | 28.56 | 37.5 | 62.49 | 19.15 | 84.66 | 36 | 60.07 | 15.45 | 17.74 | 0 | 0 | 0 | 0 | 35.28 | 70.16 | / | / | / | / | / | / | / | /
0:00 | 0 | 0 | 32.17 | / | / | 49.14 | 40 | 45.55 | 0.4066 | / | 49.92 | 1225.4 | 0 | 0 | 897.28 | 0.57 | 897.28 | 0 | 94.93 | 23.67 | 37.5 | 62.38 | 28.99 | 100.17 | 36 | 59.97 | 15.7 | 19.28 | / | 0 | 0 | 0 | 35.16 | 77.61 | / | / | / | / | / | / | / | /
0:00 | 0 | 0 | 30.58 | / | / | 49.21 | 40 | 44.01 | 0.442 | / | 49.59 | 1185.29 | 0 | 0 | 897.25 | 0.69 | 897.25 | 0.1 | 97.31 | 20.95 | 37.5 | 0 | 26.5 | 86.59 | 36 | 59.83 | 15.55 | 19.1 | / | 0 | 0 | 0 | 35.09 | 71.85 | / | / | / | / | / | / | / | /
0:00 | 0 | 0 | 29.22 | / | / | 49.55 | 40 | 50.87 | 0.3893 | / | 50.25 | 1206.35 | 0 | 0 | 897.25 | 0.61 | 897.25 | 0.01 | 97.88 | 19.86 | 37.5 | 0 | 24.58 | 88.12 | 25 | 41.39 | 15.63 | 19.62 | / | 0 | 0 | 0 | 50.82 | 68.3 | / | / | / | / | / | / | / | /
0:00 | 0 | 0 | 28.01 | / | / | 48.16 | 0 | 34.18 | 0.0599 | / | 47.73 | 1114.15 | 2.16 | 0 | 34.9 | 0.2 | 34.9 | 0.13 | 32.14 | 19.85 | 37.5 | 0 | 39.79 | 107.13 | 0 | 0 | 15.47 | 19.15 | / | 45.51 | 0 | 0 | 69.22 | 84.9 | / | / | / | / | / | / | / | /
0:00 | 2238.79 | 0 | 26.82 | / | / | 43.78 | 0 | 30.54 | 0.0641 | / | 33.49 | 1114.15 | 0 | 0 | 0 | 0.04 | 0 | 0 | 94.12 | 38.27 | 50 | 82.33 | 18.59 | 55.87 | 50 | 85.3 | 16.55 | 19.61 | / | 1.41 | 0 | 0 | 76.45 | 73.34 | / | / | / | / | / | / | / | /
0:00 | 0 | 0 | 20.18 | / | / | 44.34 | 40 | 44.8 | 0.3973 | / | 46.57 | 1114.15 | 0 | 0 | 0 | 0.1 | 0 | 0.01 | 93.86 | 30.05 | 30 | 32.29 | 14.42 | 20.95 | 50 | 84.73 | 16.78 | 46.59 | / | 0 | 0 | 0 | 76.36 | 72.04 | / | / | / | / | / | / | / | /
0:00 | 0 | 0 | 18.71 | / | / | 46.81 | 40 | 46.4 | 0.3979 | / | 47.9 | 1114.15 | 0 | 0 | 897.22 | 0.3 | 897.22 | 0.14 | 84.38 | 24.13 | 30 | 0 | 15.13 | 22.4 | 35 | 0 | 18.24 | 77.8 | / | 0 | 0 | 0 | 76.32 | 70.73 | / | / | / | / | / | / | / | /
0:00 | 0 | 0 | 17.61 | / | / | 49.46 | 40 | 51.34 | 0.3632 | / | 50.43 | 1114.15 | 0 | 0 | 897.19 | 0.5 | 897.19 | 0.1 | 93.69 | 22.18 | 0 | 0 | 17.63 | 23.41 | 40 | 68.09 | 29.99 | 81.13 | / | 0 | 0 | 0 | 76.31 | 84.9 | / | / | / | / | / | / | / | /
0:00 | 0 | 0 | 19.05 | / | / | 48.56 | 40 | 52.64 | 0.3736 | / | 49.05 | 1114.15 | 0 | 0 | 897.19 | 0.59 | 897.19 | 0 | 81.09 | 21.26 | 0 | 0 | 9.43 | 141.3 | 0 | 0 | 18.66 | 21.72 | / | 0 | 0 | 0 | 84.06 | 84.9 | / | / | / | / | / | / | / | /
0:00 | 0 | 0 | 22.02 | / | / | 48.9 | 0 | 34.88 | 0.0613 | / | 38.16 | 1114.15 | 2.16 | 0 | 242.88 | 0.18 | 242.88 | 0.07 | 80.71 | 32.88 | 0 | 0 | 10.57 | 143.38 | 0 | 0 | 17.72 | 20.62 | / | 50.42 | 0 | 0 | 85.75 | 72.21 | / | / | / | / | / | / | / | /
0:00 | 157.7 | 0 | 20.93 | / | / | 37.22 | 40 | 34.88 | 0.2975 | / | 35.58 | 1114.15 | 0 | 0 | 0 | 0.04 | 0 | 0 | 92.09 | 34.3 | 30 | 30.8 | 9.76 | 118.66 | 50 | 84.38 | 16.93 | 19.79 | / | 0 | 0 | 0 | 63.89 | 84.9 | / | / | / | / | / | / | / | /
0:00 | 0 | 0 | 18.97 | / | / | 46.38 | 40 | 44.99 | 0.1838 | / | 47.03 | 1182.09 | 0 | 0 | 0 | 0.26 | 0 | 0.08 | 92.58 | 26.1 | 30 | 32.45 | 10.57 | 95.64 | 35 | 56.61 | 16.08 | 18.68 | / | 0 | 0 | 0 | 63.83 | 81.05 | / | / | / | / | / | / | / | /
2026-02-02 |  | 白班 | 特殊 情况 说明
Note on Y4: 作者: 累计配比= 3.3498×气氨班累计质量÷（羟基乙腈班累计量×羟基乙腈平均浓度） 气氨班累计质量 --- FT-05141班累计量（kg） 羟基乙腈班累计量 --- FT-05213班累计量（m3） 羟基乙腈平均浓度 --- AT-04212平均值（kg/m3),或者采用一种方法算出羟基乙腈的累计质量。
Note on AH20: 作者: 从“日常手写记录报表”中自动读取汇总的产量。
Note on AK35: 作者: 手工录入
Note on AM35: 作者: 手工录入
Note on B53: 作者: 分甲乙丙三班，并录入班长姓名

## 白班曲线
二乙腈中试生产过程曲线
曲线01： 羟基乙腈配料罐温度曲线（TT-04751） |  |  | 曲线02： 羟基乙腈浓度曲线（AT-04112 + AT-04212） | 曲线03： 液氨汽化器液位曲线（LT-05113） | 曲线04： 液氨汽化器温度曲线（TT-05151） | 曲线05： 液氨汽化器压力曲线（PT-05115）
曲线06： 气氨一级加热器温度曲线（TT-05121） |  |  | 曲线07： 气氨流量曲线（FT-05141） | 曲线08： 气氨二级加热器温度曲线（TT-05131） | 曲线09： 气氨配汽后温度曲线（TT-05143） | 曲线10： 气氨配汽蒸汽流量曲线（FT-05142）
曲线11： 羟基乙腈温度曲线（FT-05214） |  |  | 曲线12： 羟基乙腈流量曲线（FT-05213） | 曲线13： 气氨/羟基乙腈摩尔比曲线（AT-05140） | 曲线14： 反应前压力曲线（PT-05311） | 曲线15：反应前温度曲线（TT-05312）
曲线16： 反应温度曲线（TT-05300） |  |  | 曲线17： 反应后压力曲线（PT-05317） | 曲线18： 稀硫酸流量曲线（FT-05411） | 曲线19： 闪发器pH曲线（AT-05411） | 曲线20： 闪发器温度曲线（TT-05352）
曲线21： 闪发器真空度曲线（PT-05325） |  |  | 曲线22： 预冷器pH曲线（AT-06111） | 曲线23： 预冷器温度曲线（TT-06971） | 曲线24： 一次结晶器温度曲线（TT-06171） | 曲线25： 一次结晶器间壁温差曲线（TT-06125 TT-06135）
曲线26： 一次结晶外冷器温差曲线（TT06126 TT-06136） |  |  | 曲线27： 一次结晶外循环流量曲线（FT-06122） | 曲线28： 一次结晶固液比曲线（密度：FT-06149） | 曲线29： 一次清洗水箱液位曲线（LT-06315） | 曲线30： 一次清洗水箱温度曲线（TT-06311）
曲线31： 低蒸结晶器液位曲线（LT-07171） |  |  | 曲线32： 低蒸结晶器温度曲线（TT-07152） | 曲线33： 低蒸结晶器真空度曲线（PT-07145） | 曲线34： 低蒸结晶器浓度曲线（密度：AT-07137） | 曲线35： 二次结晶器温度曲线（TT-08171）
曲线36： 二次结晶器间壁温差曲线（TT-08171-TT-08125或TT-08171-TT-08135） |  |  | 曲线37： 二次结晶外冷器温差曲线（TT-08171-TT-08126或TT-08171-TT-08136） | 曲线38： 二次结晶器外循环流量曲线（FT-08122或FT-08132） | 曲线39： 二次清洗水箱液位曲线（LT-08315） | 曲线40： 二次清洗水箱温度曲线（TT-08311）
2025-11-12 | 白班 | 特殊 情况 说明
Note on X18: 作者: 加设定值，与波动曲线整合在一起
Note on B61: 作者: 分甲乙丙三班，并录入班长姓名

## 夜班过程记录
二乙腈中试生产过程记录表
时 间 | 羟基乙腈配料 | [5 empty] | 液氨气化 | [7 empty] | （氨+汽）混合 |  |  | 羟基乙腈 |  |  |  | 摩尔比 （气氨/羟基乙腈） |  | 反应前 |  | 反应中 | 反应后 |  | 反应液检测数据 | [6 empty] | 稀硫酸中和 |  |  | 闪发器
| 配料罐 液位 | 羟基乙腈 温度 | 原料 浓度 | 原料 累计 | 脱盐水 累计 | 配后 浓度 | 液氨流量 FT-05112 |  | 气化温度 | 气化压力 | 一级 加热器 温度 | 二级 加热器 温度 | 气氨流量 FT-05141 |  | 配料蒸汽流量 （FT-05142） |  | 氨+汽 混合温度 | 羟基乙腈 进料压力 | 羟基乙腈进料流量 （FT-05213） |  | 预热后 温度 | 瞬时 配比 | 累计 配比 | 压力 | 温度 | 热点 温度 | 压力 | 温度 | 二乙腈含量 |  | 羟基乙腈残余 |  | 甘氨腈 | 三乙腈 | pH | 硫酸流量 FT-05411 |  | 硫酸桶 液位 | 温度 | 压力 | 采出流量 FT-05323
| LT-04441 (%) | TT-04751 (℃) | AT-04112 (g/L) | FQ-04111 (m3) | FQ-04113 (m3) | AT-04212 (g/L) | 瞬时流量（kg/h） | 累计量 （kg） | TT-05151 (℃) | PT-05115 (Mpa) | TT-05121 (℃) | TT-05131 (℃) | 瞬时流量 （kg/h） | 累计量 （kg） | 瞬时流量 （m3/h） | 累计量 （m3） | TT-05143 (℃) | PT-05212 (Mpa) | 瞬时流量 （L/h） | 累计量 (m³) | TT-05214 (℃) | AT-05140 | / | PT-05311 (Mpa) | TT-05312 (℃) | TT-05300 (℃) | PT-05317 (Mpa) | TT-05316 (℃) | 化分 （%） | 色谱 （%） | （%） | （g/L） | （g/L） | （g/L） | / | 瞬时流量 （L/h） | 累计量 （L） | LT-05417 （%） | TT-05324 (℃) | PT-05325 (MPA) | 瞬时流量 (L/h) | 累计量 (m3)
20:00 | 49.25 | 19.66 | 25.19 | 0 | 0 | 416.19 | 24.53 | 0 | 39.47 | 1.4054 | 110.86 | 116.05 | 0 | 0 | 2.92 | 0 | 143.61 | 1.46 | 361.83 | 0 | 93.2 | 0.5601 | / | 0.8578 | 151.18 | 165.67 | 0.4733 | 156.51 | / | / | / | / | / | / | / | 24.47 | 0 | 62.18 | / | / | 188.3 | 0
21:00 | 49.16 | 19.77 | 25.09 | 0.36 | 0 | 415.77 | 25.37 | 0.03 | 39.5 | 1.4039 | 106.3 | 113.61 | 0 | 0.03 | 2.81 | 0 | 142.79 | 1.46 | 360.09 | 0.36 | 93.3 | 0.5602 | / | 0.8572 | 150.44 | 165.53 | 0.507 | 156.33 | / | / | / | / | / | / | / | 25.38 | 0.02 | 60.41 | / | / | 305.92 | 0
22:00 | 49.27 | 19.94 | 25.75 | 0.36 | 0 | 415.7 | 26.41 | 0.03 | 39.45 | 1.3971 | 109.12 | 115.24 | 0 | 0.03 | 3.13 | 0 | 143.55 | 1.46 | 360.49 | 0.36 | 93.11 | 0.5601 | / | 0.8593 | 150.33 | 165.39 | 0.5525 | 155.82 | / | / | / | / | / | / | / | 22.83 | 0.02 | 57.13 | / | / | 376.95 | 0
23:00 | 49.27 | 20.1 | 25.54 | 0.36 | 0 | 415.92 | 27.24 | 0.03 | 39.46 | 1.3936 | 107.51 | 116.51 | 0 | 0.03 | 2.99 | 0 | 143.18 | 1.46 | 359.27 | 0.36 | 92.59 | 0.561 | / | 0.8597 | 150.64 | 165.55 | 0.4344 | 156.23 | / | / | / | / | / | / | / | 27.82 | 0.02 | 53.72 | / | / | 470.99 | 0
0:00 | 49.1 | 20.15 | 425.59 | 0.36 | 0 | 416.08 | 26.46 | 0.03 | 39.4 | 1.4029 | 108.39 | 113.64 | 0 | 0.03 | 2.69 | 0 | 142.64 | 1.45 | 359.33 | 0.36 | 93.04 | 0.5595 | / | 0.8547 | 150.7 | 165.39 | 0.479 | 156.44 | / | / | / | / | / | / | / | 24.42 | 0.02 | 50.27 | / | / | 233.29 | 0
1:00 | 48.97 | 20.28 | 421.98 | 0.36 | 0 | 416.21 | 26.03 | 0.03 | 39.15 | 1.4056 | 109.4 | 116.28 | 0 | 0.03 | 2.81 | 0 | 142.61 | 1.46 | 360.17 | 0.36 | 93.01 | 0.5592 | / | 0.8576 | 150.9 | 165.41 | 0.5114 | 156.39 | / | / | / | / | / | / | / | 23.9 | 0.02 | 58.95 | / | / | 236.04 | 0
2:00 | 49.42 | 20.29 | 421.69 | 0.36 | 0 | 416.08 | 25.82 | 0.03 | 38.51 | 1.3998 | 107.18 | 114.53 | 0 | 0.03 | 2.96 | 0 | 143.45 | 1.46 | 355.35 | 0.36 | 93.14 | 0.5598 | / | 0.8585 | 151.67 | 165.67 | 0.4619 | 156.72 | / | / | / | / | / | / | / | 22.58 | 0.02 | 55.55 | / | / | 264.54 | 0
3:00 | 48.94 | 20.2 | 421.49 | 0.36 | 0 | 416.1 | 24.86 | 0.02 | 38.64 | 1.3996 | 105.05 | 111.68 | 0 | 0.03 | 3.22 | 0 | 143.45 | 1.46 | 359.75 | 0.36 | 93.23 | 0.5595 | / | 0.8601 | 151.31 | 165.49 | 0.4272 | 156.23 | / | / | / | / | / | / | / | 26.42 | 0.02 | 52.05 | / | / | 279.8 | 0
4:00 | 49.14 | 20.05 | 419.78 | 0.36 | 0 | 415.99 | 25.57 | 0.02 | 38.98 | 1.4013 | 107.51 | 111.03 | 0 | 0.03 | 2.89 | 0 | 142.9 | 1.46 | 361.22 | 0.36 | 92.82 | 0.56 | / | 0.863 | 151.02 | 165.51 | 0.4351 | 156.53 | / | / | / | / | / | / | / | 20.75 | 0.02 | 48.85 | / | / | 459.35 | 0
5:00 | 48.5 | 19.9 | 419.63 | 0.36 | 0 | 415.72 | 25.9 | 0.03 | 39.01 | 1.4085 | 106.47 | 110.97 | 0 | 0.03 | 3.08 | 0 | 143.37 | 1.46 | 360.96 | 0.36 | 93.19 | 0.5606 | / | 0.8598 | 151.4 | 165.57 | 0.4113 | 156.48 | / | / | / | / | / | / | / | 20.3 | 0.02 | 45.75 | / | / | 264.83 | 0
6:00 | 48.81 | 19.78 | 419.5 | 0.36 | 0 | 415.4 | 26.26 | 0.03 | 34.91 | 1.405 | 105.88 | 110.2 | 0 | 0.03 | 2.76 | 0 | 143.32 | 1.46 | 360.31 | 0.36 | 92.78 | 0.5595 | / | 0.8583 | 151.65 | 165.34 | 0.4378 | 156.33 | / | / | / | / | / | / | / | 22.51 | 0.02 | 42.84 | / | / | 410.59 | 0
7:00 | 48.73 | 19.71 | 25.37 | 0.36 | 0 | 415.06 | 23.82 | 0.03 | 34.16 | 1.3992 | 105.49 | 111.76 | 0 | 0.03 | 3.01 | 0 | 142.5 | 1.46 | 361.17 | 0.36 | 92.83 | 0.5603 | / | 0.8578 | 150.17 | 165.53 | 0.525 | 156.71 | / | / | / | / | / | / | / | 22.48 | 0.02 | 48.66 | / | / | 253.26 | 0
8:00 | 48.23 | 19.67 | 25.28 | 0.36 | 0 | 414.89 | 24.94 | 0.02 | 38.27 | 1.3968 | 106.34 | 109.39 | 0 | 0.03 | 3.23 | 0 | 143.49 | 1.45 | 363.03 | 0.36 | 93.32 | 0.5594 | / | 0.8497 | 150.94 | 165.44 | 0.4434 | 155.9 | / | / | / | / | / | / | / | 27.47 | 0.02 | 53.61 | / | / | 431.28 | 0
时 间 | 高效 分离器 | 真空 系统 | 冷凝液罐 |  |  | 闪发器冷凝液检测数据记录 |  |  |  |  | 预冷器 |  |  |  |  | 一次结晶器 | [14 empty] | 一次结晶分离 |  | 一次母液分析数据 |  |  |  |  | 一次清洗水箱 |  | 低蒸真空系统
| 压力 | 真空度 | 液位 | 采出流量 FT-05343 |  | COD | TCN/总腈 | NH3-N 氨氮 | HCHO 甲醛 | pH | 预冷器 液位 | 预冷器 温度 | 循环 频率A | 循环 频率B | 料液pH | 结晶器 温度 | 结晶器 液位 | 冷却循环频率A | 冷却循环流量A | 冷冻水 温度A | 降温后 温度A | 冷却循环频率B | 冷却循环流量B | 冷冻水 温度B | 降温后 温度B | 结晶液 密度 | 物料循环 流量 | 排料流量 FT-06150 |  | 溢流槽 液位 | 母液槽 液位 | 一次分离 产量 | 二乙腈含量 |  | 羟基乙腈残余 |  | 硫铵 含量 | 温度 | 液位 | 真空泵 水温 | 真空水箱 液位 | 真空度 PT-07145
| PT-05327 (Mpa) | PT-05332 (Mpa) | LT-05344 (%) | 瞬时流量 （L/h） | 累积量 (m3) | (mg/L) | (mg/L) | (mg/L) | (mg/L) | / | LT-06945 (%) | TT-06971 (℃) | SIC-06P01 (HZ) | SIC-06P02 (HZ) | AT-06111 | TT-06171 (℃) | LT-06181 (%) | SIC-06P01 (HZ) | FT-06122 (m3/h) | TT-06125 (℃) | TT-06126 (℃) | SIC-06P03 (HZ) | FT-06132 (m3/h) | TT-06135 (℃) | TT-06136 (℃) | AT-06149 (Kg/m3) | AT-06149 (m3/h) | 即时流量 （L/h） | 累计量 （m3） | LT-06471 (%) | LT-06524 (%) | （Kg） | 化分 （%） | 色谱 （%） | （%） | （g/L） | （g/L） | TT-06311 (℃) | LT-06315 (%) | TT-07143 (℃) | LT-07144 (%) | PT-07145 (Kpa)
20:00 | -81.78 | -84.01 | 44.91 | 104.02 | 0 | / | / | / | / | / | 70.58 | 48.74 | 0 | 50 | 2.81 | 19.83 | 90.84 | 0 | 0 | 10.57 | 95.64 | 30 | 62.1 | 16.08 | 18.68 | / | / | 0 | 0 | / | 22.21 | / | / | / | / | / | / | 77.43 | 75.58 | 24.5 | 38.72 | -90
21:00 | -81.46 | -83.9 | 44.77 | 101.2 | 0 | / | / | / | / | / | 70.62 | 50.18 | 0 | 50 | 2.78 | 19.07 | 94.08 | 0 | 0 | 16.11 | 86.69 | 28.94 | 59.95 | 15.51 | 18.03 | / | / | 0 | 0 | / | 31.23 | / | / | / | / | / | / | 75.83 | 52.23 | 27.41 | 38.26 | -89.18
22:00 | -81.5 | -83.96 | 45.08 | 100.69 | 0 | / | / | / | / | / | 69.81 | 51.07 | 0 | 50 | 2.77 | 18.78 | 90.45 | 0 | 0 | 14.79 | 82.5 | 28.62 | 58.83 | 15.36 | 17.84 | / | / | 1547.85 | 0 | / | 25.57 | / | / | / | / | / | / | 71.82 | 51.23 | 27.23 | 37.58 | -89.52
23:00 | -81.54 | -84.11 | 44.76 | 101.42 | 0 | / | / | / | / | / | 72.42 | 49.86 | 0 | 50 | 2.77 | 18.5 | 91.64 | 0 | 0 | 10.69 | 78.52 | 23 | 47.48 | 14.78 | 17.38 | / | / | 1547.85 | 0 | / | 18.75 | / | / | / | / | / | / | 68.84 | 50.63 | 26.83 | 37.67 | -89.91
0:00 | -81.63 | -84.03 | 45.16 | 99.18 | 0 | / | / | / | / | / | 72.24 | 49.09 | 0 | 50 | 2.76 | 18.45 | 94.07 | 0 | 0 | 9.19 | 75.58 | 21 | 43.69 | 14.86 | 17.44 | / | / | 1547.91 | 0 | / | 22.37 | / | / | / | / | / | / | 65.95 | 50.1 | 16.01 | 26.91 | 0.03
1:00 | -81.45 | -83.91 | 45.07 | 102.86 | 0 | / | / | / | / | / | 71.06 | 48.57 | 0 | 50 | 2.75 | 18.79 | 92.86 | 0 | 0 | 8.99 | 72.88 | 24.25 | 50.34 | 15.01 | 17.78 | / | / | 1547.85 | 0 | / | 31.93 | / | / | / | / | / | / | 64 | 49.69 | 27.57 | 33.2 | -89.27
2:00 | -81.54 | -83.86 | 44.85 | 97.01 | 0 | / | / | / | / | / | 70.54 | 48.1 | 0 | 50 | 2.74 | 18.76 | 91.62 | 0 | 0 | 9.43 | 82.96 | 24.25 | 49.74 | 14.95 | 17.85 | / | / | 0 | 0 | / | 34.58 | / | / | / | / | / | / | 67.76 | 49.88 | 26.88 | 33.79 | -89.93
3:00 | -81.72 | -84.1 | 44.92 | 103.15 | 0 | / | / | / | / | / | 71.17 | 47.75 | 0 | 50 | 2.72 | 18.68 | 92.17 | 0 | 0 | 15.72 | 116.03 | 24.25 | 49.81 | 14.87 | 17.66 | / | / | 1547.85 | 0 | / | 48.97 | / | / | / | / | / | / | 72.36 | 50 | 27.28 | 34.23 | -89.94
4:00 | -81.78 | -84.02 | 45.53 | 115.96 | 0 | / | / | / | / | / | 71.86 | 47.82 | 0 | 50 | 2.72 | 18.67 | 93.36 | 0 | 0 | 17.71 | 86.96 | 24.25 | 49.81 | 14.63 | 17.55 | / | / | 0 | 0 | / | 34.85 | / | / | / | / | / | / | 75.41 | 50 | 26.82 | 34.76 | -89.94
5:00 | -81.76 | -83.95 | 45.16 | 100.19 | 0 | / | / | / | / | / | 69.86 | 48.05 | 0 | 50 | 2.77 | 18.94 | 93.23 | 0 | 0 | 18.26 | 76.76 | 24.25 | 49.81 | 14.9 | 18.03 | / | / | 0 | 0 | / | 21.16 | / | / | / | / | / | / | 74.93 | 50 | 27 | 35.33 | -89.84
6:00 | -81.8 | -84.04 | 44.92 | 103.08 | 0 | / | / | / | / | / | 70.27 | 47.65 | 0 | 50 | 2.8 | 19.3 | 90.9 | 0 | 0 | 18.16 | 77.03 | 24.25 | 49.97 | 14.88 | 18.23 | / | / | 1547.85 | 0 | / | 24.71 | / | / | / | / | / | / | 72.32 | 81.65 | 10.82 | 16.31 | 0.04
7:00 | -81.76 | -83.89 | 45.1 | 95.2 | 0 | / | / | / | / | / | 70.74 | 47.39 | 0 | 50 | 2.83 | 19.31 | 94.59 | 0 | 0 | 18.57 | 86.59 | 27.5 | 56.92 | 14.91 | 18.31 | / | / | 0 | 0 | / | 18.38 | / | / | / | / | / | / | 70.1 | 81.08 | 28 | 36.4 | -89.11
8:00 | -81.81 | -83.93 | 44.94 | 102 | 0 | / | / | / | / | / | 70.52 | 47.59 | 0 | 50 | 2.81 | 21.08 | 90.93 | 0 | 0 | 21.47 | 130.22 | 27.45 | 50.79 | 16.48 | 20.33 | / | / | 1547.74 | 0 | / | 19 | / | / | / | / | / | / | 68.07 | 95.65 | 27.61 | 37.19 | -88.92
时 间 | 低蒸结晶器 | [17 empty] | 二次结晶器/分离 | [13 empty] | 二次清洗水箱 |  | 脱色数据记录 |  | 巡检参数记录
| 一次母液进料 |  | 脱色液进料 |  |  | 液相温度 | 循环频率 | 加热温度 | 蒸汽流量 |  | 气相温度 | 浓缩液 密度 | 低蒸出料 FT-07122 |  | 冷凝液采出 FT-07174-1 |  | 冷凝水采出 FT-07174-2 |  | 液位 | 温度 | 外循环 频率A | 外循环 流量A | 冷却水 温度A | 冷却后 温度A | 外循环 频率B | 外循环 流量B | 冷却水 温度B | 冷却后 温度B | 二次 分离 | 废液槽 |  |  | 液位 | 温度 | 脱色前 透光率 | 脱色后 透光率 | 脱色 输送泵 | 低蒸 出料泵 | 低蒸 循环泵 | 一次结晶 清洗泵 | 二次结晶 清洗泵 | /
| 瞬时流量 FT-06611 | 累计量 FQ-06611 | 温度 TT-09171 | 瞬时流量 FT-06524 | 累计量 FQ-06524 | TT-07152 | SIC-07P01 | TT-07126 | 瞬时流量 FT-07126 | 累计量 FQ-07126 | TT-07151 | FT-07137 | 瞬时流量 | 累计量 | 瞬时流量 | 累计量 | 瞬时流量 | 累计量 | LT-08181 | TT-08171 | SIC-08P01 | FT-08122 | TT-06125 | TT-06126 | SIC-08P03 | FT-08132 | TT-06135 | TT-06136 | 累计 产量 | 液位 LT-08522 | 排放流量 FT-08523 | 排放累计 FQ-08523 | LT-08315 | TT-08311 | / | / | 压力 | 压力 | 压力 | 压力 | 压力 | /
| （L/h） | （m3） | （℃） | （L/h） | （m3） | （℃） | (HZ) | （℃） | (t/h) | (t) | （℃） | (kg/m3) | （m3/h） | （m3） | （L/h） | （L） | （L/h） | （L） | (%) | （℃） | (HZ) | (m3/h) | （℃） | （℃） | (HZ) | (m3/h) | （℃） | （℃） | (kg) | (%) | (m3/h) | (m3) | (%) | (℃) | (%) | (%) | （mbar） | （mbar） | （mbar） | （mbar） | （mbar） | /
20:00 | 0 | 0 | 18.97 | / | 0 | 46.38 | 40 | 44.99 | 0.1838 | 0 | 47.03 | 1182.09 | 0 | 0 | 0 | 0 | 0 | 0 | 92.58 | 26.1 | 30 | 32.45 | 10.57 | 95.64 | 35 | 56.61 | 16.08 | 18.68 | 0 | 0 | 0 | 0 | 63.83 | 81.05 | / | / | / | / | / | / | / | /
0:00 | 0 | 0 | 17.83 | / | / | 48.51 | 40 | 42.86 | 0.4093 | / | 48.03 | 1152.89 | 0 | 0 | 897.28 | 0 | 897.28 | 0.51 | 89.5 | 23.15 | 25 | 0 | 16.11 | 86.69 | 25 | 0 | 15.51 | 18.03 | / | 0 | 0 | 0 | 82.53 | 82.14 | / | / | / | / | / | / | / | /
0 | 0 | 0 | 16.98 | / | / | 47.93 | 40 | 44.38 | 0.3591 | / | 48.19 | 1180.1899 | 0 | 0 | 897.28 | 0 | 897.28 | 0.42 | 86.26 | 22.15 | 20 | 0 | 14.79 | 82.5 | 20 | 0 | 15.36 | 17.84 | / | 0 | 0 | 0 | 82.39 | 84.9 | / | / | / | / | / | / | / | /
0:00 | 0 | 0 | 36.21 | / | / | 46.97 | 40 | 44.14 | 0.1484 | / | 47.09 | 1199.3101 | 0 | 0 | 0 | 0 | 0 | 0.21 | 81.68 | 22.49 | 0 | 0 | 10.69 | 78.52 | 0 | 0 | 14.78 | 17.38 | / | 0 | 0 | 0 | 68.66 | 84.9 | / | / | / | / | / | / | / | /
0 | 0 | 0 | 81.02 | / | / | 45.63 | 0 | 29.09 | 0.0635 | / | 33.94 | 1221.24 | 2.16 | -0.01 | 0 | 0 | 0 | 0.09 | 91.13 | 38.47 | 50 | 35.59 | 9.19 | 75.58 | 50 | 86.74 | 14.86 | 17.44 | / | 57.47 | 0 | 0 | 77.17 | 80.02 | / | / | / | / | / | / | / | /
0:00 | 0 | 0 | 33.57 | / | / | 47.54 | 40 | 46.67 | 0.3523 | / | 46.43 | 1165.11 | 0 | 0 | 897.28 | -9.69 | 897.28 | -2.34 | 95.42 | 33.79 | 45 | 9.42 | 8.99 | 72.88 | 45 | 76.58 | 15.01 | 17.78 | / | 3.04 | 0 | 0 | 36.95 | 75.42 | / | / | / | / | / | / | / | /
0 | 0 | 0 | 47.52 | / | / | 46.34 | 40 | 44.92 | 0.2377 | / | 46.64 | 1188.85 | 0 | 0 | 0 | 0 | 0 | 0.3 | 95.04 | 27.88 | 50 | 9.56 | 9.43 | 82.96 | 35 | 58.74 | 14.95 | 17.85 | / | 0 | 0 | 0 | 36.86 | 73.56 | / | / | / | / | / | / | / | /
0:00 | 0 | 0 | 42.56 | / | / | 46.13 | 40 | 44.37 | 0.1602 | / | 46.03 | 1193.65 | 0 | 0 | 0 | 0 | 0 | 0.2 | 97.79 | 24.07 | 50 | 9.61 | 15.72 | 116.03 | 28 | 38.65 | 14.87 | 17.66 | / | 0 | 0 | 0 | 36.74 | 72 | / | / | / | / | / | / | / | /
0:00 | 0 | 0 | 38.5 | / | / | 46.46 | 40 | 44.08 | 0.2024 | / | 46.31 | 1201.24 | 0 | 0 | 0 | 0 | 0 | 0.19 | 95.97 | 20.96 | 50 | 9.54 | 17.71 | 86.96 | 26.5 | 44.61 | 14.63 | 17.55 | / | 0 | 0 | 0 | 36.68 | 70.54 | / | / | / | / | / | / | / | /
0:00 | 0 | 0 | 26.66 | / | / | 46.97 | 40 | 44.02 | 0.1802 | / | 46.81 | 1207.04 | 0 | 0 | 11.78 | 0 | 11.78 | 0.18 | 67.42 | 18.83 | 50 | 0 | 18.26 | 76.76 | 19.5 | 0 | 14.9 | 18.03 | / | 0 | 0 | 0 | 36.75 | 80.74 | / | / | / | / | / | / | / | /
0:00 | 2239.1499 | 0 | 51.52 | / | / | 49.48 | 40 | 27.17 | 0 | / | 39.14 | 0 | 0 | 0 | 0 | 0 | 0 | -0.93 | 98.41 | 36.83 | 50 | 9.26 | 18.16 | 77.03 | 50 | 85.26 | 14.88 | 18.23 | / | 45.65 | 0 | 0 | 36.59 | 77.56 | / | / | / | / | / | / | / | /
0:00 | 0 | 0 | 20.31 | / | / | 46.4 | 40 | 41.7 | 0.4028 | / | 47.72 | 0 | 0 | 0 | 0 | 0 | 0 | 0.12 | 98.11 | 31.23 | 50 | 8.27 | 18.57 | 86.59 | 45 | 75.54 | 14.91 | 18.31 | / | 0 | 0 | 0 | 51.21 | 84.9 | / | / | / | / | / | / | / | /
0:00 | 0 | 0 | 20.27 | / | / | 48.3 | 40 | 45.14 | 0.4218 | / | 49.13 | 1192.23 | 0 | 0 | 897.31 | 0.36 | 897.31 | 0.25 | 96.39 | 27.47 | 35 | 7.95 | 21.47 | 130.22 | 50 | 84.08 | 16.48 | 20.33 | / | 0 | 0 | 0 | 51.07 | 84.9 | / | / | / | / | / | / | / | /
2026-02-02 |  | 夜班 | 特殊 情况 说明
Note on Y4: 作者: 累计配比= 3.3498×气氨班累计质量÷（羟基乙腈班累计量×羟基乙腈平均浓度） 气氨班累计质量 --- FT-05141班累计量（kg） 羟基乙腈班累计量 --- FT-05213班累计量（m3） 羟基乙腈平均浓度 --- AT-04212平均值（kg/m3),或者采用一种方法算出羟基乙腈的累计质量。
Note on AH20: 作者: 从“日常手写记录报表”中自动读取汇总的产量。
Note on AK35: 作者: 手工录入
Note on AM35: 作者: 手工录入
Note on B53: 作者: 分甲乙丙三班，并录入班长姓名

## 夜班曲线
二乙腈中试生产过程曲线
曲线01： 羟基乙腈配料罐温度曲线（TT-04751） |  |  | 曲线02： 羟基乙腈浓度曲线（AT-04112 + AT-04212） | 曲线03： 液氨汽化器液位曲线（LT-05113） | 曲线04： 液氨汽化器温度曲线（TT-05151） | 曲线05： 液氨汽化器压力曲线（PT-05115）
曲线06： 气氨一级加热器温度曲线（TT-05121） |  |  | 曲线07： 气氨流量曲线（FT-05141） | 曲线08： 气氨二级加热器温度曲线（TT-05131） | 曲线09： 气氨配汽后温度曲线（TT-05143） | 曲线10： 气氨配汽蒸汽流量曲线（FT-05142）
曲线11： 羟基乙腈温度曲线（FT-05214） |  |  | 曲线12： 羟基乙腈流量曲线（FT-05213） | 曲线13： 气氨/羟基乙腈摩尔比曲线（AT-05140） | 曲线14： 反应前压力曲线（PT-05311） | 曲线15：反应前温度曲线（TT-05312）
曲线16： 反应温度曲线（TT-05300） |  |  | 曲线17： 反应后压力曲线（PT-05317） | 曲线18： 稀硫酸流量曲线（FT-05411） | 曲线19： 闪发器pH曲线（AT-05411） | 曲线20： 闪发器温度曲线（TT-05352）
曲线21： 闪发器真空度曲线（PT-05325） |  |  | 曲线22： 预冷器pH曲线（AT-06111） | 曲线23： 预冷器温度曲线（TT-06971） | 曲线24： 一次结晶器温度曲线（TT-06171） | 曲线25： 一次结晶器间壁温差曲线（TT-06125 TT-06135）
曲线26： 一次结晶外冷器温差曲线（TT06126 TT-06136） |  |  | 曲线27： 一次结晶外循环流量曲线（FT-06122或FT-06132） | 曲线28： 一次结晶固液比曲线（密度：FT-06149） | 曲线29： 一次清洗水箱液位曲线（LT-06315） | 曲线30： 一次清洗水箱温度曲线（TT-06311）
曲线31： 低蒸结晶器液位曲线（LT-07171） |  |  | 曲线32： 低蒸结晶器温度曲线（TT-07152） | 曲线33： 低蒸结晶器真空度曲线（PT-07145） | 曲线34： 低蒸结晶器浓度曲线（密度：AT-07137） | 曲线35： 二次结晶器温度曲线（TT-08171）
曲线36： 二次结晶器间壁温差曲线（TT-08171-TT-08125或TT-08171-TT-08135） |  |  | 曲线37： 二次结晶外冷器温差曲线（TT-08171-TT-08126或TT-08171-TT-08136） | 曲线38： 二次结晶器外循环流量曲线（FT-08122或FT-08132） | 曲线39： 二次清洗水箱液位曲线（LT-08315） | 曲线40： 二次清洗水箱温度曲线（TT-08311）
2025-11-12 | 夜班 | 特殊 情况 说明
Note on X18: 作者: 加设定值，与波动曲线整合在一起
Note on B61: 作者: 分甲乙丙三班，并录入班长姓名