## 白班过程记录
二乙腈中试生产过程记录表
时 间 | 羟基乙腈配料 | [5 empty] | 液氨气化 | [7 empty] | （氨+汽）混合 |  |  | 羟基乙腈 |  |  |  | 摩尔比 （气氨/羟基乙腈） |  | 反应前 |  | 反应中 | 反应后 |  | 反应液检测数据 | [6 empty] | 稀硫酸中和 |  |  | 闪发器
| 配料罐 液位 | 羟基乙腈 温度 | 原料 浓度 | 原料 累计 | 脱盐水 累计 | 配后 浓度 | 液氨流量 FT-05112 |  | 气化温度 | 气化压力 | 一级 加热器 温度 | 二级 加热器 温度 | 气氨流量 FT-05141 |  | 配料蒸汽流量 （FT-05142） |  | 氨+汽 混合温度 | 羟基乙腈 进料压力 | 羟基乙腈进料流量 （FT-05213） |  | 预热后 温度 | 瞬时 配比 | 累计 配比 | 压力 | 温度 | 热点 温度 | 压力 | 温度 | 二乙腈含量 |  | 羟基乙腈残余 |  | 甘氨腈 | 三乙腈 | pH | 硫酸流量 FT-05411 |  | 硫酸桶 液位 | 温度 | 压力 | 采出流量 FT-05323
| LT-04441 (%) | TT-04751 (℃) | AT-04112 (g/L) | FQ-04111 (m3) | FQ-04113 (m3) | AT-04212 (g/L) | 瞬时流量（kg/h） | 累计量 （kg） | TT-05151 (℃) | PT-05115 (Mpa) | TT-05121 (℃) | TT-05131 (℃) | 瞬时流量 （kg/h） | 累计量 （kg） | 瞬时流量 （m3/h） | 累计量 （m3） | TT-05143 (℃) | PT-05212 (Mpa) | 瞬时流量 （kg/h） | 累计量 (kg) | TT-05214 (℃) | AT-05140 | / | PT-05311 (Mpa) | TT-05312 (℃) | TT-05300 (℃) | PT-05317 (Mpa) | TT-05316 (℃) | 化分 （%） | 色谱 （%） | （%） | （g/L） | （g/L） | （g/L） | / | 瞬时流量 （L/h） | 累计量 （L） | LT-05417 （%） | TT-05324 (℃) | PT-05325 (MPA) | 瞬时流量 (L/h) | 累计量 (m3)
8:00 | 73.9 | 73.9 | 73.9 | 73.9 | 73.9 | 73.9 | 73.9 | 73.9 | 73.9 | 73.9 | 73.9 | 73.9 | 73.9 | 73.9 | 73.9 | 73.9 | 73.9 | 73.9 | 73.9 | 73.9 | 73.9 | 73.9 | 73.9 | 73.9 | 73.9
9:00 | 73.36 | 73.36 | 73.36 | 73.36 | 73.36 | 73.36 | 73.36 | 73.36 | 73.36 | 73.36 | 73.36 | 73.36 | 73.36 | 73.36 | 73.36 | 73.36 | 73.36 | 73.36 | 73.36 | 73.36 | 73.36 | 73.36 | 73.36 | 73.36 | 73.36
10:00 | 80.06 | 80.06 | 80.06 | 80.06 | 80.06 | 80.06 | 80.06 | 80.06 | 80.06 | 80.06 | 80.06 | 80.06 | 80.06 | 80.06 | 80.06 | 80.06 | 80.06 | 80.06 | 80.06 | 80.06 | 80.06 | 80.06 | 80.06 | 80.06 | 80.06
11:00 | 41.25 | 41.25 | 41.25 | 41.25 | 41.25 | 41.25 | 41.25 | 41.25 | 41.25 | 41.25 | 41.25 | 41.25 | 41.25 | 41.25 | 41.25 | 41.25 | 41.25 | 41.25 | 41.25 | 41.25 | 41.25 | 41.25 | 41.25 | 41.25 | 41.25
12:00 | 29.21 | 29.21 | 29.21 | 29.21 | 29.21 | 29.21 | 29.21 | 29.21 | 29.21 | 29.21 | 29.21 | 29.21 | 29.21 | 29.21 | 29.21 | 29.21 | 29.21 | 29.21 | 29.21 | 29.21 | 29.21 | 29.21 | 29.21 | 29.21 | 29.21
13:00 | 41.2 | 41.2 | 41.2 | 41.2 | 41.2 | 41.2 | 41.2 | 41.2 | 41.2 | 41.2 | 41.2 | 41.2 | 41.2 | 41.2 | 41.2 | 41.2 | 41.2 | 41.2 | 41.2 | 41.2 | 41.2 | 41.2 | 41.2 | 41.2 | 41.2
14:00 | [22 empty] | /
15:00 | [22 empty] | /
16:00 | [22 empty] | /
17:00 | [22 empty] | /
18:00 | [22 empty] | /
19:00 | [22 empty] | /
20:00
时 间 | 高效 分离器 | 真空 系统 | 冷凝液罐 |  |  | 闪发器冷凝液检测数据记录 |  |  |  |  | 预冷器 |  |  |  |  | 一次结晶器 | [14 empty] | 一次结晶分离 |  | 一次母液分析数据 |  |  |  |  | 一次清洗水箱 |  | 低蒸真空系统
| 压力 | 真空度 | 液位 | 采出流量 FT-05343 |  | COD | TCN/总腈 | NH3-N 氨氮 | HCHO 甲醛 | pH | 预冷器 液位 | 预冷器 温度 | 循环 频率A | 循环 频率B | 料液pH | 结晶器 温度 | 结晶器 液位 | 冷却循环频率A | 冷却循环流量A | 冷冻水 温度A | 降温后 温度A | 冷却循环频率B | 冷却循环流量B | 冷冻水 温度B | 降温后 温度B | 结晶液 密度 | 物料循环 流量 | 排料流量 FT-06149 |  | 溢流槽 液位 | 母液槽 液位 | 一次分离 产量 | 二乙腈含量 |  | 羟基乙腈残余 |  | 硫铵 含量 | 温度 | 液位 | 真空泵 水温 | 真空水箱 液位 | 真空度 PT-07145
| PT-05327 (Mpa) | PT-05332 (Mpa) | LT-05344 (%) | 瞬时流量 （L/h） | 累积量 (m3) | (mg/L) | (mg/L) | (mg/L) | (mg/L) | / | LT-06945 (%) | TT-06971 (℃) | SIC-06P01 (HZ) | SIC-06P02 (HZ) | AT-06111 | TT-06171 (℃) | LT-06181 (%) | SIC-06P01 (HZ) | FT-06122 (m3/h) | TT-06125 (℃) | TT-06126 (℃) | SIC-06P03 (HZ) | FT-06132 (m3/h) | TT-06135 (℃) | TT-06136 (℃) | AT-06149 (Kg/m3) | AT-06149 (m3/h) | 即时流量 （L/h） | 累计量 （m3） | LT-06471 (%) | LT-06524 (%) | （Kg） | 化分 （%） | 色谱 （%） | （%） | （g/L） | （g/L） | TT-06311 (℃) | LT-06315 (%) | TT-07143 (℃) | LT-07144 (%) | PT-07145 (Mpa)
8:00
9:00
10:00
11:00
12:00
13:00
14:00
15:00
16:00
17:00
18:00
19:00
20:00
时 间 | 低蒸结晶器 | [17 empty] | 二次结晶器/分离 | [13 empty] | 二次清洗水箱 |  | 脱色数据记录 |  | 巡检参数记录
| 一次母液进料 |  | 脱色液进料 |  |  | 液相温度 | 循环频率 | 加热温度 | 蒸汽流量 |  | 气相温度 | 浓缩液 密度 | 低蒸出料 FT-07122 |  | 冷凝液采出 FT-07174-1 |  | 冷凝水采出 FT-07174-2 |  | 液位 | 温度 | 外循环 频率A | 外循环 流量A | 冷却水 温度A | 冷却后 温度A | 外循环 频率B | 外循环 流量B | 冷却水 温度B | 冷却后 温度B | 二次 分离 | 废液槽 |  |  | 液位 | 温度 | 脱色前 透光率 | 脱色后 透光率 | 脱色 输送泵 | 低蒸 出料泵 | 低蒸 循环泵 | 一次结晶 清洗泵 | 二次结晶 清洗泵 | /
| 瞬时流量 FT-06611 | 累计量 FQ-06611 | 温度 TT-09171 | 瞬时流量 FT-06524 | 累计量 FQ-06524 | TT-07152 | SIC-07P01 | TT-07126 | 瞬时流量 FT-07126 | 累计量 FQ-07126 | TT-07151 | FT-07137 | 瞬时流量 | 累计量 | 瞬时流量 | 累计量 | 瞬时流量 | 累计量 | LT-08181 | TT-08171 | SIC-08P01 | FT-08122 | TT-06125 | TT-06126 | SIC-08P03 | FT-08132 | TT-06135 | TT-06136 | 累计 产量 | 液位 LT-08522 | 排放流量 FT-08523 | 排放累计 FQ-08523 | LT-08315 | TT-08311 | / | / | 压力 | 压力 | 压力 | 压力 | 压力 | /
| （L/h） | （m3） | （℃） | （L/h） | （m3） | （℃） | (HZ) | （℃） | (m3/h) | (m3) | （℃） | (kg/m3) | （m3/h） | （m3） | （m3/h） | （m3） | （m3/h） | （m3） | (%) | （℃） | (HZ) | (m3/h) | （℃） | （℃） | (HZ) | (m3/h) | （℃） | （℃） | (kg) | (%) | (m3/h) | (m3) | (%) | (℃) | (%) | (%) | （mbar） | （mbar） | （mbar） | （mbar） | （mbar） | /
8:00
9:00
10:00
11:00
12:00
13:00
14:00
15:00
16:00
17:00
18:00
19:00
20:00
2025-11-12 |  | 白班 | 特殊 情况 说明
甲班：熊茂盛
Note on Y4: 作者: 累计配比= 3.3498×气氨班累计质量÷（羟基乙腈班累计量×羟基乙腈平均浓度） 气氨班累计质量 --- FT-05141班累计量（kg） 羟基乙腈班累计量 --- FT-05213班累计量（m3） 羟基乙腈平均浓度 --- AT-04212平均值（kg/m3),或者采用一种方法算出羟基乙腈的累计质量。
Note on AH20: 作者: 从“日常手写记录报表”中自动读取汇总的产量。
Note on AK35: 作者: 手工录入
Note on AM35: 作者: 手工录入
Note on B53: 作者: 分甲乙丙三班，并录入班长姓名

## 白班曲线
二乙腈中试生产过程曲线
曲线01： 羟基乙腈配料罐温度曲线（TT-04751） |  |  | 曲线02： 羟基乙腈浓度曲线（AT-04112 + AT-04212） | 曲线03： 液氨汽化器液位曲线（LT-05113） | 曲线04： 液氨汽化器温度曲线（TT-05151） | 曲线05： 液氨汽化器压力曲线（PT-05115）
曲线06： 气氨一级加热器温度曲线（TT-05121） |  |  | 曲线07： 气氨流量曲线（FT-05141） | 曲线08： 气氨二级加热器温度曲线（TT-05131） | 曲线09： 气氨配汽后温度曲线（TT-05143） | 曲线10： 气氨配汽蒸汽流量曲线（FT-05142）
曲线11： 羟基乙腈温度曲线（FT-05214） |  |  | 曲线12： 羟基乙腈流量曲线（FT-05213） | 曲线13： 气氨/羟基乙腈摩尔比曲线（AT-05140） | 曲线14： 反应前压力曲线（PT-05311） | 曲线15：反应前温度曲线（TT-05312）
曲线16： 反应温度曲线（TT-05300） |  |  | 曲线17： 反应后压力曲线（PT-05317） | 曲线18： 稀硫酸流量曲线（FT-05411） | 曲线19： 闪发器pH曲线（AT-05411） | 曲线20： 闪发器温度曲线（TT-05352）
曲线21： 闪发器真空度曲线（PT-05325） |  |  | 曲线22： 预冷器pH曲线（AT-06111） | 曲线23： 预冷器温度曲线（TT-06971） | 曲线24： 一次结晶器温度曲线（TT-06171） | 曲线25： 一次结晶器间壁温差曲线（TT-06171-TT-06125或TT-06171-TT-06135）
曲线26： 一次结晶外冷器温差曲线（TT-06171-06126或TT-06171-TT-06136） |  |  | 曲线27： 一次结晶外循环流量曲线（FT-06122或FT-06132） | 曲线28： 一次结晶固液比曲线（密度：FT-06149） | 曲线29： 一次清洗水箱液位曲线（LT-06315） | 曲线30： 一次清洗水箱温度曲线（TT-06311）
曲线31： 低蒸结晶器液位曲线（LT-07171） |  |  | 曲线32： 低蒸结晶器温度曲线（TT-07152） | 曲线33： 低蒸结晶器真空度曲线（PT-07145） | 曲线34： 低蒸结晶器浓度曲线（密度：AT-07137） | 曲线35： 二次结晶器温度曲线（TT-08171）
曲线36： 二次结晶器间壁温差曲线（TT-08171-TT-08125或TT-08171-TT-08135） |  |  | 曲线37： 二次结晶外冷器温差曲线（TT-08171-TT-08126或TT-08171-TT-08136） | 曲线38： 二次结晶器外循环流量曲线（FT-08122或FT-08132） | 曲线39： 二次清洗水箱液位曲线（LT-08315） | 曲线40： 二次清洗水箱温度曲线（TT-08311）
2025-11-12 | 白班 | 特殊 情况 说明
甲班：熊茂盛
Note on X18: 作者: 加设定值，与波动曲线整合在一起
Note on B61: 作者: 分甲乙丙三班，并录入班长姓名

## 夜班过程记录
二乙腈中试生产过程记录表
时 间 | 羟基乙腈配料 | [5 empty] | 液氨气化 | [7 empty] | （氨+汽）混合 |  |  | 羟基乙腈 |  |  |  | 摩尔比 （气氨/羟基乙腈） |  | 反应前 |  | 反应中 | 反应后 |  | 反应液检测数据 | [6 empty] | 稀硫酸中和 |  |  | 闪发器
| 配料罐 液位 | 羟基乙腈 温度 | 原料 浓度 | 原料 累计 | 脱盐水 累计 | 配后 浓度 | 液氨流量 FT-05112 |  | 气化温度 | 气化压力 | 一级 加热器 温度 | 二级 加热器 温度 | 气氨流量 FT-05141 |  | 配料蒸汽流量 （FT-05142） |  | 氨+汽 混合温度 | 羟基乙腈 进料压力 | 羟基乙腈进料流量 （FT-05213） |  | 预热后 温度 | 瞬时 配比 | 累计 配比 | 压力 | 温度 | 热点 温度 | 压力 | 温度 | 二乙腈含量 |  | 羟基乙腈残余 |  | 甘氨腈 | 三乙腈 | pH | 硫酸流量 FT-05411 |  | 硫酸桶 液位 | 温度 | 压力 | 采出流量 FT-05323
| LT-04441 (%) | TT-04751 (℃) | AT-04112 (g/L) | FQ-04111 (m3) | FQ-04113 (m3) | AT-04212 (g/L) | 瞬时流量（kg/h） | 累计量 （kg） | TT-05151 (℃) | PT-05115 (Mpa) | TT-05121 (℃) | TT-05131 (℃) | 瞬时流量 （kg/h） | 累计量 （kg） | 瞬时流量 （m3/h） | 累计量 （m3） | TT-05143 (℃) | PT-05212 (Mpa) | 瞬时流量 （kg/h） | 累计量 (kg) | TT-05214 (℃) | AT-05140 | / | PT-05311 (Mpa) | TT-05312 (℃) | TT-05300 (℃) | PT-05317 (Mpa) | TT-05316 (℃) | 化分 （%） | 色谱 （%） | （%） | （g/L） | （g/L） | （g/L） | / | 瞬时流量 （L/h） | 累计量 （L） | LT-05417 （%） | TT-05324 (℃) | PT-05325 (MPA) | 瞬时流量 (L/h) | 累计量 (m3)
20:00 | [22 empty] | /
21:00 | [22 empty] | /
22:00 | [22 empty] | /
23:00 | [22 empty] | /
0:00 | [22 empty] | /
1:00 | [22 empty] | /
2:00 | [22 empty] | /
3:00 | [22 empty] | /
4:00 | [22 empty] | /
5:00 | [22 empty] | /
6:00 | [22 empty] | /
7:00 | [22 empty] | /
8:00
时 间 | 高效 分离器 | 真空 系统 | 冷凝液罐 |  |  | 闪发器冷凝液检测数据记录 |  |  |  |  | 预冷器 |  |  |  |  | 一次结晶器 | [14 empty] | 一次结晶分离 |  | 一次母液分析数据 |  |  |  |  | 一次清洗水箱 |  | 低蒸真空系统
| 压力 | 真空度 | 液位 | 采出流量 FT-05343 |  | COD | TCN/总腈 | NH3-N 氨氮 | HCHO 甲醛 | pH | 预冷器 液位 | 预冷器 温度 | 循环 频率A | 循环 频率B | 料液pH | 结晶器 温度 | 结晶器 液位 | 冷却循环频率A | 冷却循环流量A | 冷冻水 温度A | 降温后 温度A | 冷却循环频率B | 冷却循环流量B | 冷冻水 温度B | 降温后 温度B | 结晶液 密度 | 物料循环 流量 | 排料流量 FT-06149 |  | 溢流槽 液位 | 母液槽 液位 | 一次分离 产量 | 二乙腈含量 |  | 羟基乙腈残余 |  | 硫铵 含量 | 温度 | 液位 | 真空泵 水温 | 真空水箱 液位 | 真空度 PT-07145
| PT-05327 (Mpa) | PT-05332 (Mpa) | LT-05344 (%) | 瞬时流量 （L/h） | 累积量 (m3) | (mg/L) | (mg/L) | (mg/L) | (mg/L) | / | LT-06945 (%) | TT-06971 (℃) | SIC-06P01 (HZ) | SIC-06P02 (HZ) | AT-06111 | TT-06171 (℃) | LT-06181 (%) | SIC-06P01 (HZ) | FT-06122 (m3/h) | TT-06125 (℃) | TT-06126 (℃) | SIC-06P03 (HZ) | FT-06132 (m3/h) | TT-06135 (℃) | TT-06136 (℃) | AT-06149 (Kg/m3) | AT-06149 (m3/h) | 即时流量 （L/h） | 累计量 （m3） | LT-06471 (%) | LT-06524 (%) | （Kg） | 化分 （%） | 色谱 （%） | （%） | （g/L） | （g/L） | TT-06311 (℃) | LT-06315 (%) | TT-07143 (℃) | LT-07144 (%) | PT-07145 (Mpa)
20:00
21:00
22:00
23:00
0:00
1:00
2:00
3:00
4:00
5:00
6:00
7:00
8:00
时 间 | 低蒸结晶器 | [17 empty] | 二次结晶器/分离 | [13 empty] | 二次清洗水箱 |  | 脱色数据记录 |  | 巡检参数记录
| 一次母液进料 |  | 脱色液进料 |  |  | 液相温度 | 循环频率 | 加热温度 | 蒸汽流量 |  | 气相温度 | 浓缩液 密度 | 低蒸出料 FT-07122 |  | 冷凝液采出 FT-07174-1 |  | 冷凝水采出 FT-07174-2 |  | 液位 | 温度 | 外循环 频率A | 外循环 流量A | 冷却水 温度A | 冷却后 温度A | 外循环 频率B | 外循环 流量B | 冷却水 温度B | 冷却后 温度B | 二次 分离 | 废液槽 |  |  | 液位 | 温度 | 脱色前 透光率 | 脱色后 透光率 | 脱色 输送泵 | 低蒸 出料泵 | 低蒸 循环泵 | 一次结晶 清洗泵 | 二次结晶 清洗泵 | /
| 瞬时流量 FT-06611 | 累计量 FQ-06611 | 温度 TT-09171 | 瞬时流量 FT-06524 | 累计量 FQ-06524 | TT-07152 | SIC-07P01 | TT-07126 | 瞬时流量 FT-07126 | 累计量 FQ-07126 | TT-07151 | FT-07137 | 瞬时流量 | 累计量 | 瞬时流量 | 累计量 | 瞬时流量 | 累计量 | LT-08181 | TT-08171 | SIC-08P01 | FT-08122 | TT-06125 | TT-06126 | SIC-08P03 | FT-08132 | TT-06135 | TT-06136 | 累计 产量 | 液位 LT-08522 | 排放流量 FT-08523 | 排放累计 FQ-08523 | LT-08315 | TT-08311 | / | / | 压力 | 压力 | 压力 | 压力 | 压力 | /
| （L/h） | （m3） | （℃） | （L/h） | （m3） | （℃） | (HZ) | （℃） | (m3/h) | (m3) | （℃） | (kg/m3) | （m3/h） | （m3） | （m3/h） | （m3） | （m3/h） | （m3） | (%) | （℃） | (HZ) | (m3/h) | （℃） | （℃） | (HZ) | (m3/h) | （℃） | （℃） | (kg) | (%) | (m3/h) | (m3) | (%) | (℃) | (%) | (%) | （mbar） | （mbar） | （mbar） | （mbar） | （mbar） | /
20:00
21:00
22:00
23:00
0:00
1:00
2:00
3:00
4:00
5:00
6:00
7:00
8:00
2025-11-12 |  | 夜班 | 特殊 情况 说明
乙班：曹平
Note on Y4: 作者: 累计配比= 3.3498×气氨班累计质量÷（羟基乙腈班累计量×羟基乙腈平均浓度） 气氨班累计质量 --- FT-05141班累计量（kg） 羟基乙腈班累计量 --- FT-05213班累计量（m3） 羟基乙腈平均浓度 --- AT-04212平均值（kg/m3),或者采用一种方法算出羟基乙腈的累计质量。
Note on AH20: 作者: 从“日常手写记录报表”中自动读取汇总的产量。
Note on AK35: 作者: 手工录入
Note on AM35: 作者: 手工录入
Note on B53: 作者: 分甲乙丙三班，并录入班长姓名

## 夜班曲线
二乙腈中试生产过程曲线
曲线01： 羟基乙腈配料罐温度曲线（TT-04751） |  |  | 曲线02： 羟基乙腈浓度曲线（AT-04112 + AT-04212） | 曲线03： 液氨汽化器液位曲线（LT-05113） | 曲线04： 液氨汽化器温度曲线（TT-05151） | 曲线05： 液氨汽化器压力曲线（PT-05115）
曲线06： 气氨一级加热器温度曲线（TT-05121） |  |  | 曲线07： 气氨流量曲线（FT-05141） | 曲线08： 气氨二级加热器温度曲线（TT-05131） | 曲线09： 气氨配汽后温度曲线（TT-05143） | 曲线10： 气氨配汽蒸汽流量曲线（FT-05142）
曲线11： 羟基乙腈温度曲线（FT-05214） |  |  | 曲线12： 羟基乙腈流量曲线（FT-05213） | 曲线13： 气氨/羟基乙腈摩尔比曲线（AT-05140） | 曲线14： 反应前压力曲线（PT-05311） | 曲线15：反应前温度曲线（TT-05312）
曲线16： 反应温度曲线（TT-05300） |  |  | 曲线17： 反应后压力曲线（PT-05317） | 曲线18： 稀硫酸流量曲线（FT-05411） | 曲线19： 闪发器pH曲线（AT-05411） | 曲线20： 闪发器温度曲线（TT-05352）
曲线21： 闪发器真空度曲线（PT-05325） |  |  | 曲线22： 预冷器pH曲线（AT-06111） | 曲线23： 预冷器温度曲线（TT-06971） | 曲线24： 一次结晶器温度曲线（TT-06171） | 曲线25： 一次结晶器间壁温差曲线（TT-06171-TT-06125或TT-06171-TT-06135）
曲线26： 一次结晶外冷器温差曲线（TT-06171-06126或TT-06171-TT-06136） |  |  | 曲线27： 一次结晶外循环流量曲线（FT-06122或FT-06132） | 曲线28： 一次结晶固液比曲线（密度：FT-06149） | 曲线29： 一次清洗水箱液位曲线（LT-06315） | 曲线30： 一次清洗水箱温度曲线（TT-06311）
曲线31： 低蒸结晶器液位曲线（LT-07171） |  |  | 曲线32： 低蒸结晶器温度曲线（TT-07152） | 曲线33： 低蒸结晶器真空度曲线（PT-07145） | 曲线34： 低蒸结晶器浓度曲线（密度：AT-07137） | 曲线35： 二次结晶器温度曲线（TT-08171）
曲线36： 二次结晶器间壁温差曲线（TT-08171-TT-08125或TT-08171-TT-08135） |  |  | 曲线37： 二次结晶外冷器温差曲线（TT-08171-TT-08126或TT-08171-TT-08136） | 曲线38： 二次结晶器外循环流量曲线（FT-08122或FT-08132） | 曲线39： 二次清洗水箱液位曲线（LT-08315） | 曲线40： 二次清洗水箱温度曲线（TT-08311）
2025-11-12 | 夜班 | 特殊 情况 说明
乙班：曹平
Note on X18: 作者: 加设定值，与波动曲线整合在一起
Note on B61: 作者: 分甲乙丙三班，并录入班长姓名